## Tabelle1
Board | i2s_tx
BOM
References | Value | Footprint | Datasheet | Supplier1 Partnumber | Supplier2 Partnumber | Count | URL Reichelt | Unit Pr. Reichelt
> C1, C3, C4, C8 | 100nF | Capacitor_SMD:C_0805_2012Metric_Pad1.15x1.40mm_HandSolder |  |  |  | 4
> C2, C5, C6 | 10nF | Capacitor_SMD:C_0805_2012Metric_Pad1.15x1.40mm_HandSolder |  |  |  | 3
C7 | 10µF | Capacitor_SMD:CP_Elec_6.3x5.4 | ~ |  |  | 1
C9 | 2.2µF | Capacitor_SMD:C_0805_2012Metric_Pad1.15x1.40mm_HandSolder |  |  |  | 1
> IC1-IC3 | AM26C31 | Package_SO:SOIC-16_3.9x9.9mm_P1.27mm | http://www.ti.com.cn/cn/lit/ds/symlink/am26c31.pdf | 4975637 |  | 3
J1 | CONN_02x06 | Connector_PinHeader_2.00mm:PinHeader_2x06_P2.00mm_Vertical |  |  |  | 1
J2 | CONN_01x07 | Connector_PinHeader_2.00mm:PinHeader_1x07_P2.00mm_Vertical |  |  |  | 1
> J3-J5 | RJ45_Shielded | agg:RJ45_Weidmueller | ~ |  |  | 3
J6 | CONN_01x02 | Connector_PinHeader_2.00mm:PinHeader_1x02_P2.00mm_Vertical |  |  |  | 1